## Sheet1
Index | Quantity | Part Number | Manufacturer Part Number | Description | Customer Reference | Available | Backorder | Unit Price | Extended Price USD
1 | 3 | ED2735-ND | OSTTE100104 | TERM BLK 10P SIDE ENT 3.5MM PCB |  | 0 | 3 | 1.77 | 5.31
2 | 2 | 399-1055-1-ND | C0603C330J5GACTU | CAP CER 33PF 50V C0G/NP0 0603 |  | 2 | 0 | 0.19 | 0.38
3 | 2 | 568-5987-1-ND | 2N7002PW,115 | MOSFET N-CH 60V 0.31A SOT323 |  | 2 | 0 | 0.31 | 0.62
4 | 2 | FDN360PCT-ND | FDN360P | MOSFET P-CH 30V 2A SSOT3 |  | 0 | 2 | 0.55 | 1.1
5 | 1 | 296-24054-1-ND | TPS60150DRVR | IC REG SWTCHD CAP 5V 0.14A 6SON |  | 1 | 0 | 1.5 | 1.5
6 | 1 | A101492CT-ND | 2041021-4 | CONN SD CARD PUSH-PULL R/A SMD |  | 1 | 0 | 3.69 | 3.69
7 | 1 | CTX1054-ND | ATS08A-E | CRYSTAL 8.0000MHZ 20PF T/H |  | 1 | 0 | 0.36 | 0.36
8 | 1 | 296-14529-1-ND | CD74HC4050M96 | IC BUFFER NON-INVERT 6V 16SOIC |  | 1 | 0 | 0.46 | 0.46
9 | 1 | LTC4412ES6#TRMPBFCT-ND | LTC4412ES6#TRMPBF | IC OR CTRLR SRC SELECT TSOT23-6 |  | 1 | 0 | 3.24 | 3.24
10 | 1 | 160-1437-1-ND | LTST-C190KSKT | LED YELLOW CLEAR CHIP SMD |  | 1 | 0 | 0.29 | 0.29
11 | 1 | 742C083102JPCT-ND | 742C083102JP | RES ARRAY 4 RES 1K OHM 1206 |  | 1 | 0 | 0.27 | 0.27
12 | 1 | 742C083332JPCT-ND | 742C083332JP | RES ARRAY 4 RES 3.3K OHM 1206 |  | 1 | 0 | 0.27 | 0.27
13 | 1 | RMCF0603FT470KCT-ND | RMCF0603FT470K | RES 470K OHM 1% 1/10W 0603 |  | 1 | 0 | 0.1 | 0.1
14 | 1 | 609-3657-ND | 61729-1011BLF | CONN RCPT USB2.0 TYPEB 4POS R/A |  | 1 | 0 | 1.04 | 1.04
15 | 1 | 576-3453-1-ND | MIC5380-SSYFT-TR | IC REG LINEAR 3.3V/3.3V 6TMLF |  | 1 | 0 | 0.37 | 0.37
16 | 5 | 399-1096-1-ND | C0603C104K4RACTU | CAP CER 0.1UF 16V X7R 0603 |  | 5 | 0 | 0.16 | 0.8
17 | 3 | 311-1451-1-ND | CC0603KRX5R6BB225 | CAP CER 2.2UF 10V X5R 0603 |  | 3 | 0 | 0.23 | 0.69
18 | 2 | 587-1342-1-ND | LMK316BJ106KL-T | CAP CER 10UF 10V X5R 1206 |  | 2 | 0 | 0.34 | 0.68
19 | 2 | 450-1650-ND | 1825910-6 | SWITCH TACTILE SPST-NO 0.05A 24V |  | 2 | 0 | 0.11 | 0.22
20 | 1 | N033-ND | CR1220VP | BATTERY LITHIUM 3V COIN 12.5MM |  | 1 | 0 | 0.88 | 0.88
21 | 1 | 1276-6684-1-ND | CL10A475MP5LNNC | CAP CER 4.7UF 10V X5R 0603 |  | 1 | 0 | 0.17 | 0.17
22 | 1 | CP-202A-ND | PJ-202A | CONN PWR JACK 2X5.5MM KINKED PIN |  | 1 | 0 | 0.63 | 0.63
23 | 1 | ATMEGA328P-MN-ND | ATMEGA328P-MN | IC MCU 8BIT 32KB FLASH 32VQFN |  | 1 | 0 | 2.17 | 2.17
24 | 1 | DS3231MZ/V+-ND | DS3231MZ/V+ | IC RTC CLK/CALENDAR I2C 8-SOIC |  | 1 | 0 | 7.74 | 7.74
25 | 1 | 768-1155-ND | FT231XQ-T | IC USB SERIAL FULL UART 20QFN |  | 1 | 0 | 2.12 | 2.12
26 | 1 | LT1461CIS8-3.3#PBF-ND | LT1461CIS8-3.3#PBF | IC VREF SERIES 3.3V 8SOIC |  | 1 | 0 | 3.59 | 3.59
27 | 1 | 754-1434-1-ND | APT1608QBC/D | LED BLUE CLEAR CHIP SMD |  | 1 | 0 | 0.5 | 0.5
28 | 1 | 754-1593-ND | WP710A10SRD/D | LED RED DIFFUSED T-1 T/H |  | 1 | 0 | 0.49 | 0.49
29 | 1 | RMCF0603JT10K0CT-ND | RMCF0603JT10K0 | RES 10K OHM 5% 1/10W 0603 |  | 1 | 0 | 0.1 | 0.1
30 | 1 | 36-3001-ND | 3001 | BATTERY RETAINER COIN PC PIN |  | 1 | 0 | 0.45 | 0.45
31 | 2 | BAT54C-FDICT-ND | BAT54C-7-F | DIODE ARRAY SCHOTTKY 30V SOT23-3 |  | 2 | 0 | 0.21 | 0.42
32 | 1 | 455-2247-ND | B2B-XH-A(LF)(SN) | CONN HEADER VERT 2POS 2.5MM |  | 1 | 0 | 0.15 | 0.15
33 | 1 | CV201210-100KCT-ND | CV201210-100K | FIXED IND 10UH 15MA 1.15 OHM SMD |  | 1 | 0 | 0.1 | 0.1
34 | 2 | 399-8242-1-ND | CA064C103K5RACTU | CAP ARRAY 10000PF 50V X7R 0612 |  | 2 | 0 | 0.62 | 1.24
35 | 1 | 952-2121-ND | M20-9980346 | CONN HEADER VERT 6POS 2.54MM |  | 1 | 0 | 0.24 | 0.24
36 | 5 | 1276-1321-1-ND | CL03A104MP3NNNC | CAP CER 0.1UF 10V X5R 0201 |  | 5 | 0 | 0.1 | 0.5
37 | 3 | 311-220GRCT-ND | RC0603JR-07220RL | RES SMD 220 OHM 5% 1/10W 0603 |  | 3 | 0 | 0.1 | 0.3
38 | 2 | 311-27GRCT-ND | RC0603JR-0727RL | RES SMD 27 OHM 5% 1/10W 0603 |  | 2 | 0 | 0.1 | 0.2